## ProductsList
Microcontrollers & Microprocessors / STM32 32-bit Arm Cortex MCUs / STM32 Mainstream MCUs / STM32F0 Series / STM32F0x0 Value Line
Part Number | Package | Core | Operating Frequency (MHz) | Flash Size (kB) | RAM Size | USB Type
STM32F030C6 | LQFP 48 7x7x1.4 | Arm Cortex-M0 | 48 | 32 | 4 | -
STM32F030C8 | LQFP 48 7x7x1.4 | Arm Cortex-M0 | 48 | 64 | 8 | -
STM32F030CC | LQFP 48 7x7x1.4 | Arm Cortex-M0 | 48 | 256 | 32 | -
STM32F030F4 | TSSOP 20 | Arm Cortex-M0 | 48 | 16 | 4 | -
STM32F030K6 | LQFP 32 7x7x1.4 | Arm Cortex-M0 | 48 | 32 | 4 | -
STM32F030R8 | LQFP 64 10x10x1.4 | Arm Cortex-M0 | 48 | 64 | 8 | -
STM32F030RC | LQFP 64 10x10x1.4 | Arm Cortex-M0 | 48 | 256 | 32 | -
STM32F031C4 | LQFP 48 7x7x1.4 | Arm Cortex-M0 | 48 | 16 | 4 | -
STM32F031C6 | LQFP 48 7x7x1.4 | Arm Cortex-M0 | 48 | 32 | 4 | -
STM32F031E6 | WLCSP 25L P 0.4 MM DIE 444 | Arm Cortex-M0 | 48 | 32 | 4 | -
STM32F031F4 | TSSOP 20 | Arm Cortex-M0 | 48 | 16 | 4 | -
STM32F031F6 | TSSOP 20 | Arm Cortex-M0 | 48 | 32 | 4 | -
STM32F031G4 | UFQFPN 28 4x4x0.55 | Arm Cortex-M0 | 48 | 16 | 4 | -
STM32F031G6 | UFQFPN 28 4x4x0.55 | Arm Cortex-M0 | 48 | 32 | 4 | -
STM32F031K4 | UFQFPN 32 5x5x0.55 | Arm Cortex-M0 | 48 | 16 | 4 | -
STM32F031K6 | LQFP 32 7x7x1.4,UFQFPN 32 5x5x0.55 | Arm Cortex-M0 | 48 | 32 | 4 | -
STM32F038C6 | LQFP 48 7x7x1.4 | Arm Cortex-M0 | 48 | 32 | 4 | -
STM32F038E6 | WLCSP 25L P 0.4 MM DIE 444 | Arm Cortex-M0 | 48 | 32 | 4 | -
STM32F038F6 | TSSOP 20 | Arm Cortex-M0 | 48 | 32 | 4 | -
STM32F038G6 | UFQFPN 28 4x4x0.55 | Arm Cortex-M0 | 48 | 32 | 4 | -
STM32F038K6 | UFQFPN 32 5x5x0.55 | Arm Cortex-M0 | 48 | 32 | 4 | -
STM32F070CB | LQFP 48 7x7x1.4 | Arm Cortex-M0 | 48 | 128 | 16 | USB Device
STM32F070RB | LQFP 64 10x10x1.4 | Arm Cortex-M0 | 48 | 128 | 16 | USB Device
STM32F072CB | LQFP 48 7x7x1.4,UFQFPN 48 7x7x0.55,WLCSP 49L DIE 448 P 0.4 MM | Arm Cortex-M0 | 48 | 128 | 16 | USB Device
STM32F072RB | LQFP 64 10x10x1.4,UFBGA 5X5X0.6 64L P 0.5 MM | Arm Cortex-M0 | 48 | 128 | 16 | USB Device
STM32F072VB | LQFP 100 14x14x1.4,UFBGA 100 7x7x0.6 | Arm Cortex-M0 | 48 | 128 | 16 | USB Device
STM32F078CB | LQFP 48 7x7x1.4,UFQFPN 48 7x7x0.55,WLCSP 49L DIE 448 P 0.4 MM | Arm Cortex-M0 | 48 | 128 | 16 | USB Device
STM32F078RB | LQFP 64 10x10x1.4,UFBGA 5X5X0.6 64L P 0.5 MM | Arm Cortex-M0 | 48 | 128 | 16 | USB Device
STM32F078VB | LQFP 100 14x14x1.4,UFBGA 100 7x7x0.6 | Arm Cortex-M0 | 48 | 128 | 16 | USB Device
STM32F042C4 | LQFP 48 7x7x1.4,UFQFPN 48 7x7x0.55 | Arm Cortex-M0 | 48 | 16 | 6 | USB Device
STM32F042F4 | TSSOP 20 | Arm Cortex-M0 | 48 | 16 | 6 | USB Device
STM32F042G4 | UFQFPN 28 4x4x0.55 | Arm Cortex-M0 | 48 | 16 | 6 | USB Device
STM32F042K4 | LQFP 32 7x7x1.4,UFQFPN 32 5x5x0.55 | Arm Cortex-M0 | 48 | 16 | 6 | USB Device
STM32F051C4 | LQFP 48 7x7x1.4,UFQFPN 48 7x7x0.55 | Arm Cortex-M0 | 48 | 16 | 8 | -
STM32F051C6 | LQFP 48 7x7x1.4,UFQFPN 48 7x7x0.55 | Arm Cortex-M0 | 48 | 32 | 8 | -
STM32F051C8 | LQFP 48 7x7x1.4,UFQFPN 48 7x7x0.55 | Arm Cortex-M0 | 48 | 64 | 8 | -
STM32F051K4 | LQFP 32 7x7x1.4,UFQFPN 32 5x5x0.55 | Arm Cortex-M0 | 48 | 16 | 8 | -
STM32F051K6 | LQFP 32 7x7x1.4,UFQFPN 32 5x5x0.55 | Arm Cortex-M0 | 48 | 32 | 8 | -
STM32F051K8 | LQFP 32 7x7x1.4,UFQFPN 32 5x5x0.55 | Arm Cortex-M0 | 48 | 64 | 8 | -
STM32F051R4 | LQFP 64 10x10x1.4 | Arm Cortex-M0 | 48 | 16 | 8 | -
STM32F051R6 | LQFP 64 10x10x1.4 | Arm Cortex-M0 | 48 | 32 | 8 | -
STM32F051R8 | LQFP 64 10x10x1.4,UFBGA 5X5X0.6 64L P 0.5 MM | Arm Cortex-M0 | 48 | 64 | 8 | -
STM32F051T8 | WLCSP 36L P 0.4 MM DIE 440 | Arm Cortex-M0 | 48 | 64 | 8 | -
STM32F058C8 | UFQFPN 48 7x7x0.55 | Arm Cortex-M0 | 48 | 64 | 8 | -
STM32F058R8 | LQFP 64 10x10x1.4,UFBGA 5X5X0.6 64L P 0.5 MM | Arm Cortex-M0 | 48 | 64 | 8 | -
STM32F058T8 | WLCSP 36L P 0.4 MM DIE 440 | Arm Cortex-M0 | 48 | 64 | 8 | -
STM32F042C6 | LQFP 48 7x7x1.4,UFQFPN 48 7x7x0.55 | Arm Cortex-M0 | 48 | 32 | 6 | USB Device
STM32F042F6 | TSSOP 20 | Arm Cortex-M0 | 48 | 32 | 6 | USB Device
STM32F042G6 | UFQFPN 28 4x4x0.55 | Arm Cortex-M0 | 48 | 32 | 6 | USB Device
STM32F042K6 | LQFP 32 7x7x1.4,UFQFPN 32 5x5x0.55 | Arm Cortex-M0 | 48 | 32 | 6 | USB Device
STM32F071C8 | LQFP 48 7x7x1.4,UFQFPN 48 7x7x0.55 | Arm Cortex-M0 | 48 | 64 | 16 | -
STM32F071CB | LQFP 48 7x7x1.4,UFQFPN 48 7x7x0.55,WLCSP 49L DIE 448 P 0.4 MM | Arm Cortex-M0 | 48 | 128 | 16 | -
STM32F071RB | LQFP 64 10x10x1.4 | Arm Cortex-M0 | 48 | 128 | 16 | -
STM32F071V8 | LQFP 100 14x14x1.4,UFBGA 100 7x7x0.6 | Arm Cortex-M0 | 48 | 64 | 16 | -
STM32F071VB | LQFP 100 14x14x1.4,UFBGA 100 7x7x0.6 | Arm Cortex-M0 | 48 | 128 | 16 | -
STM32F042T6 | WLCSP 36L DIE 445 P 0.4 MM | Arm Cortex-M0 | 48 | 32 | 6 | USB Device
STM32F048C6 | UFQFPN 48 7x7x0.55 | Arm Cortex-M0 | 48 | 32 | 6 | USB Device
STM32F048G6 | UFQFPN 28 4x4x0.55 | Arm Cortex-M0 | 48 | 32 | 6 | USB Device
STM32F048T6 | WLCSP 36L DIE 445 P 0.4 MM | Arm Cortex-M0 | 48 | 32 | 6 | USB Device
STM32F070C6 | LQFP 48 7x7x1.4 | Arm Cortex-M0 | 48 | 32 | 6 | USB Device
STM32F070F6 | TSSOP 20 | Arm Cortex-M0 | 48 | 32 | 6 | USB Device
STM32F072C8 | LQFP 48 7x7x1.4,UFQFPN 48 7x7x0.55 | Arm Cortex-M0 | 48 | 64 | 16 | USB Device
STM32F072R8 | LQFP 64 10x10x1.4 | Arm Cortex-M0 | 48 | 64 | 16 | USB Device
STM32F072V8 | LQFP 100 14x14x1.4,UFBGA 100 7x7x0.6 | Arm Cortex-M0 | 48 | 64 | 16 | USB Device
STM32F091CB | LQFP 48 7x7x1.4,UFQFPN 48 7x7x0.55 | Arm Cortex-M0 | 48 | 128 | 32 | -
STM32F091CC | LQFP 48 7x7x1.4,UFQFPN 48 7x7x0.55 | Arm Cortex-M0 | 48 | 256 | 32 | -
STM32F091RB | LQFP 64 10x10x1.4 | Arm Cortex-M0 | 48 | 128 | 32 | -
STM32F091RC | LQFP 64 10x10x1.4,UFBGA 5X5X0.6 64L P 0.5 MM,WLCSP 64L DIE 442 P 0.4 MM | Arm Cortex-M0 | 48 | 256 | 32 | -
STM32F091VB | LQFP 100 14x14x1.4 | Arm Cortex-M0 | 48 | 128 | 32 | -
STM32F091VC | LQFP 100 14x14x1.4,UFBGA 100 7x7x0.6 | Arm Cortex-M0 | 48 | 256 | 32 | -
STM32F098CC | LQFP 48 7x7x1.4,UFQFPN 48 7x7x0.55 | Arm Cortex-M0 | 48 | 256 | 32 | -
STM32F098RC | LQFP 64 10x10x1.4,UFBGA 5X5X0.6 64L P 0.5 MM,WLCSP 64L DIE 442 P 0.4 MM | Arm Cortex-M0 | 48 | 256 | 32 | -
STM32F098VC | LQFP 100 14x14x1.4,UFBGA 100 7x7x0.6 | Arm Cortex-M0 | 48 | 256 | 32 | -